## 信号对应关系
硬件 | 软件 | 备注
I_AD_12V_CMM | L3_I_AD_12V_CMM
I_AD_DRIVER13V | L3_I_AD_Driver13V
O_PFC_EN | HW_O_PFC_EN
71/GLB_EN | HW_I_GLB_EN
O_MCU_FAT | HW_O_MCU_FAT
O_GLB_RSET | HW_O_GLB_RSET
A/PWM | NA
B/PWM | NA
C/PWM | NA
D/PWM | NA
AD0_AC_Volt_fast | L5_AC_Volt_fast_max_buff | AC电压
| L5_AC_Volt_fast_maxBuffCPS | AC补偿后电压
AD0_Sec_Curr_fast | L3_Dcdc_Iout_Ct_u16 | DCDC输出电流
| L3_Dcdc_IoutFilter_Ct_u16 | DCDC输出滤波电流
I_AD_Curr_Input | L3_I_AD_Curr_Input
I_AD_PFC_slow | L3_I_AD_PFC_slow_Ct_u16
I_AD_Vout | L3_Dcdc_Vout_Ct_u16
O_S_RlyCTL1 | HW_O_S_RlyCTL1
I_AD_RelayCoil1 | L3_I_AD_RelayCoil1
PG_SENSE | HW_PG_SENSE
O_PG | HW_O_PG
S2_CTR | HW_S2_CTR
I_AD_CP | NA
CP_PWM_FREQ | cpPwmWidthPFilterOffset | CP频率
I_AD_CP | L3_I_AD_CP_max_buff_Ct_u16 | CP幅值
| L3_HW_DCDC_OCP_u08 | OCP故障
| L3_HW_DCDC_OVP_u08 | OVP故障
AD0_Pri_Curr_High | AD0_Pri_Curr_High | 偏磁校正1
AD0_Pri_Curr_High | AD0_Pri_Curr_Low | 偏磁校正2

## 故障列表
faultCodeTag | 故障码
bHWDCDC_OVP
bOverDCUoutI
bOverUinVolt
bUnderUinVolt
bOverDCUoutVolt
bUnderDCUoutVolt
bHWDCDC_OCP
bOverTempCool
bloadDump
bDriver13VFault
bLV12VFault
bHWPFC_OVP
bHWPFC_OCP
bOverPFCUoutVolt
bUnderPFCUoutVolt
bOverPFCUoutI
bTempWarinOutOff
bFaultCP
bINPUT_Relay | 输入继电器
boutputCurrentSenError
bPG_SENS
bPFCBoostFail
bOverACoutI
bUinVoltOpen
bCANBUSOFF
bCANMissing
bStartShortCircuit